## 30 кВт
"Микрокредитбанк" АТБ Бош офис биносига 110 кВт қувватдаги аккумулятор батареялари ўрнатиш бўйича (2 та 30 квт ва 1 та 50 квт) техник топшириқ
Наименование товара: | Система бесперебойного энергоснабжения и хранения
Номинальная вольтажность: | 220/230/240/380VAC
Номинальная частотность | 40-70Hz
Цикл заряда и разряда батареии | 10 000 раз
Коплектующиеся
Система бесперебойного энергоснабжения и хранения | Система 30 кВт- Общая емкость 30 кВт-ч. 29 кВт-ч рабочая емкость
Рабочее время | 1 час 5 минут
Инвертор | Hybrid инвертор 30 кВт SN (HIGH voltage )
Размер (ВхШхД) мм | 1126х686х484
Вес кг. | 100.5
Блок управления высоковольтным модулем | входит в комплект
Размер (ВхШхД) мм | 745х525х240
Вес кг. | 24
Аккумуляторная батарея | LiFePO4(HIGH voltage)
Размер (ВхШхД) мм | 721х525х218
Вес кг. | 48
Стойка для высоковольтных аккумуляторов | входит в комплект
Размер (ВхШхД) мм | 1617х667х198
Вес кг. | 48
В комплекте в наличии должно быть | ESNPCable5.0, ESNNCable5.0, ESNPWR Cable5.0, ESNCOM Cable5.0, АВР SN 125 A/4P
Функционлаьность (описание) | Высокая плотность накапливаемой энергии и разрядных ток, постоянная готовность к эффективной эксплуатацииб,интеллектуальный мониторинг батареи. Ток заряда можно регулировать: Стандартный зарядный ток от 10А до 150А. Статистика эффективность: Минимальный саморазряд – 4–6% за месяц, 10–20% за год,широкий диапазон рабочих температур – от -20 до + 50 °С, Эффективное сохранение накопленной энергии потеря не более 5% накопленной емкости в месяц. Передовая параллельная технология: Стабильная технология параллельного управления обеспечивает распределение тока на уровне 1%,выбранная технология отключения позволяет избежать сбоев в работе системы и изолировать ее, а затем повысить эксплуатационную готовность системы.поддержка несколько устройств для параллельной работы. Гибкая стратегия: Оперативный режим обеспечивает более высокую функциональность системы,высокоэффективный режим обеспечивает более экономичную работу системы,преобразование частоты обеспечивает более стабильный выходной сигнал.
Система управления и мониторинга | В комплекте
Основные сферы использования | Центр обработки данных, Телекоммуникации, Финансовые учреждения (Банки), Системы

## 50 кВт
"Микрокредитбанк" АТБ Бош офис биносига 110 кВт қувватдаги аккумулятор батареялари ўрнатиш бўйича (2 та 30 квт ва 1 та 50 квт) техник топшириқ
Наименование товара: | Система бесперебойного энергоснабжения и хранения
Номинальная вольтажность: | 220/230/240/380VAC
Номинальная частотность | 40-70Hz
Цикл заряда и разряда батареии | 10 000 раз
Коплектующиеся
Система бесперебойного энергоснабжения и хранения | Система 50 кВт-Общая емкость 50 кВт-ч. 49.1 кВт-ч рабочая емкость.
Рабочее время | 1 час 5 минут
Инвертор | Hybrid инвертор 50 кВт SN (HIGH voltage )
Размер (ВхШхД) мм | 1126х686х484
Вес кг. | 100.5
Блок управления высоковольтным модулем | входит в комплект
Размер (ВхШхД) мм | 745х525х240
Вес кг. | 24
Аккумуляторная батарея | LiFePO4(HIGH voltage)
Размер (ВхШхД) мм | 721х525х218
Вес кг. | 48
Стойка для высоковольтных аккумуляторов | входит в комплект
Размер (ВхШхД) мм | 2210х720х198
Вес кг. | 60
В комплекте в наличии должно быть | ESNPCable5.0, ESNNCable5.0, ESNPWR Cable5.0, ESNCOM Cable5.0, АВР SN 125 A/4P
Функционлаьность (описание) | Высокая плотность накапливаемой энергии и разрядных ток, постоянная готовность к эффективной эксплуатацииб,интеллектуальный мониторинг батареи. Ток заряда можно регулировать: Стандартный зарядный ток от 10А до 150А. Статистика эффективность: Минимальный саморазряд – 4–6% за месяц, 10–20% за год,широкий диапазон рабочих температур – от -20 до + 50 °С, Эффективное сохранение накопленной энергии потеря не более 5% накопленной емкости в месяц. Передовая параллельная технология: Стабильная технология параллельного управления обеспечивает распределение тока на уровне 1%,выбранная технология отключения позволяет избежать сбоев в работе системы и изолировать ее, а затем повысить эксплуатационную готовность системы.поддержка несколько устройств для параллельной работы. Гибкая стратегия: Оперативный режим обеспечивает более высокую функциональность системы,высокоэффективный режим обеспечивает более экономичную работу системы,преобразование частоты обеспечивает более стабильный выходной сигнал.
Система управления и мониторинга | В комплекте
Основные сферы использования | Центр обработки данных, Телекоммуникации, Финансовые учреждения (Банки), Системы